## Home
TABELA DE CONSULTA DE AÇO
ESTA PLANILHA FOI DESENVOLVIDA PELA EQUIPE PLANILHA DE OBRA
PARA MAIS INFORMAÇÕES, VISITE NOSSO SITE
www.planilhadeobra.com.br
VERGALHÕES
TELA SOLDADA
TELA NERVUR.
TRELIÇA
MALHA POP
PREGOS
ARAME
BARRA TRANSF.
ALAMBRADO

## Vergalhões
VERGALHÕES
TABELA DE VERGALHÃO - CA25
Bitola (pol.) | Bitola (mm) | Massa nominal (kg/m) | Massa nominal barra 12m (kg) | Tolerância (%) | Seção nominal (mm2)
1/4" | 6.3 | 0.245 | 2.94 | ±10 | 31.2
5/16" | 8 | 0.395 | 4.74 | ±10 | 50.3
3/8" | 10 | 0.617 | 7.404 | ± 6 | 78.5
1/2" | 12.5 | 0.963 | 11.556 | ± 6 | 122.7
5/8" | 16 | 1.578 | 18.936 | ± 6 | 201.1
3/4" | 20 | 2.466 | 29.592 | ± 6 | 314.2
1" | 25 | 3.853 | 46.236 | ± 6 | 490.9
1.1/4" | 32 | 6.313 | 75.756 | ± 6 | 314.2
1.9/16" | 40 | 9.865 | 118.38 | ± 6 | 490.9
TABELA DE VERGALHÃO - CA50
Bitola (pol.) | Bitola (mm) | Massa nominal (kg/m) | Massa nominal barra 12m (kg) | Tolerância (%) | Seção nominal (mm2)
1/4" | 6.3 | 0.245 | 2.94 | ±10 | 31.2
5/16" | 8 | 0.395 | 4.74 | ±10 | 50.3
3/8" | 10 | 0.617 | 7.404 | ± 6 | 78.5
1/2" | 12.5 | 0.963 | 11.556 | ± 6 | 122.7
5/8" | 16 | 1.578 | 18.936 | ± 6 | 201.1
3/4" | 20 | 2.466 | 29.592 | ± 6 | 314.2
1" | 25 | 3.853 | 46.236 | ± 6 | 490.9
1.1/4" | 32 | 6.313 | 75.756 | ± 6 | 314.2
1.9/16" | 40 | 9.865 | 118.38 | ± 6 | 490.9
TABELA DE VERGALHÃO - CA60
Bitola (pol.) | Bitola (mm) | Massa nominal (kg/m) | Massa nominal barra 12m (kg) | Tolerância (%) | Seção nominal (mm2)
- | 3.4 | 0.071 | 0.071 | ± 6 | 9.1
- | 4.2 | 0.109 | 0.109 | ± 6 | 13.9
- | 5 | 0.154 | 0.154 | ± 6 | 19.6
- | 6 | 0.222 | 0.222 | ± 6 | 28.3
- | 7 | 0.302 | 0.302 | ± 6 | 38.5
- | 8 | 0.395 | 0.395 | ± 6 | 50.3
- | 9.5 | 0.558 | 0.558 | ± 6 | 70.9
Atende a norma ABNT NBR 7480:2007. Pode ser fornecido em barras retas de 6.3 a 40mm, dobradas até 20mm e em rolos de 6.3 a 16mm. Os feixes de barras possuem comprimento de 12m e peso de 2.000kg. O vergalhão CA25 possui superfície lisa, é comercializado em barras retas com comprimento de 12m de feixes de 1.000kg ou 2.000kg e é soldável para todas as bitolas O vergalhão CA50 também pode ser comercializado cortado e dobrado conforme o seu projeto. O vergalhão CA50 em barra é soldável a partir da bitola de 8.0mm, já em rolo é soldável em todas as bitolas sob consulta.
VERGALHÕES
TELA SOLDADA
TELA NERVURADA
TRELIÇA
MALHA POP
PREGOS
ARAME
BARRA TRANSF.
ALAMBRADO
TELA INICIAL
QUE TAL BAIXAR MAIS PLANILHAS IGUAIS A ESSA? SAIBA QUE EM NOSSO BLOG, NÓS TEMOS DIVERSAS PLANILHAS GRATUITAS E PRONTAS PARA O DOWNLOAD.
 ACESSAR SITE

## Tela soldada
TELA SOLDADA
AÇO |  | Espaçamento |  | Diâmetro |  | Seções |  | Apresen- | Dimensões |  | Massa nominal
CA-60 |  | entre fios (cm) |  | (mm) |  | (cm2/m) |  | tação | (m)
Série | Desig. | Long | Trans | Long | Trans | Long | Trans |  | Larg. | Comp. | kg/m2 | kg/peça
61 | Q61 | 15 | 15 | 3.4 | 3.4 | 0.61 | 0.61 | ROLO | 2.45 | 120 | 0.97 | 285.2
75 | Q75 | 15 | 15 | 3.8 | 3.8 | 0.75 | 0.75 | ROLO | 2.45 | 120 | 1.21 | 355.7
92 | Q92 | 15 | 15 | 4.2 | 4.2 | 0.92 | 0.92 | ROLO | 2.45 | 60 | 1.48 | 217.6
| T92 | 30 | 15 | 4.2 | 4.2 | 0.46 | 0.92 | ROLO | 2.45 | 120 | 1.12 | 329.3
113 | Q113 | 10 | 10 | 3.8 | 3.8 | 1.13 | 1.13 | ROLO | 2.45 | 60 | 1.8 | 264.6
| L113 | 10 | 30 | 3.8 | 3.8 | 1.13 | 0.38 | ROLO | 2.45 | 60 | 1.21 | 177.9
| T113 | 30 | 10 | 3.8 | 3.8 | 0.38 | 1.13 | ROLO | 2.45 | 60 | 1.22 | 179.3
138 | Q138 | 10 | 10 | 4.2 | 4.2 | 1.38 | 1.38 | ROLO | 2.45 | 60 | 2.2 | 323.4
| Q138 | 10 | 10 | 4.2 | 4.2 | 1.38 | 1.38 | PAINEL | 2.45 | 6 | 2.2 | 32.3
| R138 | 10 | 15 | 4.2 | 4.2 | 1.38 | 0.92 | PAINEL | 2.45 | 6 | 1.83 | 26.9
| M138 | 10 | 20 | 4.2 | 4.2 | 1.38 | 0.69 | PAINEL | 2.45 | 6 | 1.65 | 24.3
| L138 | 10 | 30 | 4.2 | 4.2 | 1.38 | 0.46 | ROLO | 2.45 | 60 | 1.47 | 216.1
| T138 | 30 | 10 | 4.2 | 4.2 | 0.46 | 1.38 | ROLO | 2.45 | 60 | 1.49 | 219
159 | Q159 | 10 | 10 | 4.5 | 4.5 | 1.59 | 1.59 | PAINEL | 2.45 | 6 | 2.52 | 37
| R159 | 10 | 15 | 4.5 | 4.5 | 1.59 | 1.06 | PAINEL | 2.45 | 6 | 2.11 | 31
| M159 | 10 | 20 | 4.5 | 4.5 | 1.59 | 0.79 | PAINEL | 2.45 | 6 | 1.9 | 27.9
| L159 | 10 | 30 | 4.5 | 4.5 | 1.59 | 0.53 | PAINEL | 2.45 | 6 | 1.69 | 24.8
196 | Q196 | 10 | 10 | 5 | 5 | 1.96 | 1.96 | PAINEL | 2.45 | 6 | 3.11 | 45.7
| R196 | 10 | 15 | 5 | 5 | 1.96 | 1.3 | PAINEL | 2.45 | 6 | 2.6 | 38.2
| M196 | 10 | 20 | 5 | 5 | 1.96 | 0.98 | PAINEL | 2.45 | 6 | 2.34 | 34.4
| L196 | 10 | 30 | 5 | 5 | 1.96 | 0.65 | PAINEL | 2.45 | 6 | 2.09 | 30.7
| T196 | 30 | 10 | 5 | 5 | 0.65 | 1.96 | PAINEL | 2.45 | 6 | 2.11 | 31
246 | Q246 | 10 | 10 | 5.6 | 5.6 | 2.46 | 2.46 | PAINEL | 2.45 | 6 | 3.91 | 57.5
| R246 | 10 | 15 | 5.6 | 5.6 | 2.46 | 1.64 | PAINEL | 2.45 | 6 | 3.26 | 47.9
| M246 | 10 | 20 | 5.6 | 5.6 | 2.46 | 1.23 | PAINEL | 2.45 | 6 | 2.94 | 43.2
| L246 | 10 | 30 | 5.6 | 5.6 | 2.46 | 0.82 | PAINEL | 2.45 | 6 | 2.62 | 38.5
| T246 | 30 | 10 | 5.6 | 5.6 | 0.82 | 2.46 | PAINEL | 2.45 | 6 | 2.64 | 38.8
283 | Q283 | 10 | 10 | 6 | 6 | 2.83 | 2.83 | PAINEL | 2.45 | 6 | 4.48 | 65.9
| R283 | 10 | 15 | 6 | 6 | 2.83 | 1.88 | PAINEL | 2.45 | 6 | 3.74 | 55
| M283 | 10 | 20 | 6 | 6 | 2.83 | 1.41 | PAINEL | 2.45 | 6 | 3.37 | 49.5
| L283 | 10 | 30 | 6 | 6 | 2.83 | 0.94 | PAINEL | 2.45 | 6 | 3 | 44.1
| T283 | 30 | 10 | 6 | 6 | 0.94 | 2.83 | PAINEL | 2.45 | 6 | 3.03 | 44.5
335 | Q335 | 15 | 15 | 8 | 8 | 3.35 | 3.35 | PAINEL | 2.45 | 6 | 5.37 | 78.9
| L335 | 15 | 30 | 8 | 6 | 3.35 | 0.94 | PAINEL | 2.45 | 6 | 3.48 | 51.2
| T335 | 30 | 15 | 6 | 8 | 0.94 | 3.35 | PAINEL | 2.45 | 6 | 3.45 | 50.7
396 | Q396 | 10 | 10 | 7.1 | 7.1 | 3.96 | 3.96 | PAINEL | 2.45 | 6 | 6.28 | 92.3
| R396 | 10 | 15 | 7.1 | 7.1 | 3.96 | 2.64 | PAINEL | 2.45 | 6 | 5.24 | 77
| M396 | 10 | 20 | 7.1 | 7.1 | 3.96 | 1.98 | PAINEL | 2.45 | 6 | 4.73 | 69.5
| L396 | 10 | 30 | 7.1 | 6 | 3.96 | 0.94 | PAINEL | 2.45 | 6 | 3.91 | 57.5
| T396 | 30 | 10 | 6 | 7.1 | 0.94 | 3.96 | PAINEL | 2.45 | 6 | 3.92 | 57.6
503 | Q503 | 10 | 10 | 8 | 8 | 5.03 | 5.03 | PAINEL | 2.45 | 6 | 7.97 | 117.2
| R503 | 10 | 15 | 8 | 8 | 5.03 | 3.35 | PAINEL | 2.45 | 6 | 6.66 | 97.9
| M503 | 10 | 20 | 8 | 8 | 5.03 | 2.51 | PAINEL | 2.45 | 6 | 6 | 88.2
| L503 | 10 | 30 | 8 | 6 | 5.03 | 0.94 | PAINEL | 2.45 | 6 | 4.77 | 70.1
| T503 | 30 | 10 | 6 | 8 | 0.94 | 5.03 | PAINEL | 2.45 | 6 | 4.76 | 70
636 | Q636 | 10 | 10 | 9 | 9 | 6.36 | 6.36 | PAINEL | 2.45 | 6 | 10.09 | 148.3
| L636 | 10 | 30 | 9 | 6 | 6.36 | 0.94 | PAINEL | 2.45 | 6 | 5.84 | 85.8
785 | Q785 | 10 | 10 | 10 | 10 | 7.85 | 7.85 | PAINEL | 2.45 | 6 | 12.46 | 183.2
| L785 | 10 | 30 | 10 | 6 | 7.85 | 0.94 | PAINEL | 2.45 | 6 | 7.03 | 103.3
VERGALHÕES
TELA SOLDADA
TELA NERVURADA
TRELIÇA
MALHA POP
PREGOS
ARAME
BARRA TRANSF.
ALAMBRADO
TELA INICIAL
QUE TAL BAIXAR MAIS PLANILHAS IGUAIS A ESSA? SAIBA QUE EM NOSSO BLOG, NÓS TEMOS DIVERSAS PLANILHAS GRATUITAS E PRONTAS PARA O DOWNLOAD.
 ACESSAR SITE

## Tela nervurada
TELA NERVURADA
Aço | Malha | Diâmetro | Apresen- | Dimensões |  | Massa nominal
CA-60 | (cm) | (mm) | tação | (m)
Designação | L X T | L X T | - | Larg. | Comp. | kg/m2 | kg/Peça
MF113 | 10 X 20 | 3,8 X 3,4 | ROLO | 0.975 | 120 | 1.27 | 148.6
MF138 | 10 X 20 | 4,2 X 3,4 | ROLO | 0.975 | 120 | 1.47 | 172
MF159 | 10 X 20 | 4,5 X 3,4 | ROLO | 0.975 | 120 | 1.64 | 191.9
MF196 | 10 X 20 | 5,0 X 3,4 | ROLO | 0.975 | 120 | 1.94 | 227
MF246 | 10 X 20 | 5,6 X 3,4 | ROLO | 0.975 | 60 | 2.34 | 136.9
MF283 | 10 X 20 | 6,0 X 4,2 | ROLO | 0.975 | 60 | 2.82 | 165
MF396 | 10 X 20 | 7,1 X 4,2 | ROLO | 0.975 | 60 | 3.73 | 218.2
As larguras das telas indicadas na tabela são para tubos de 1,00m de comprimento. Outros comprimentos de tubo mediante consulta. Aço CA60 nervurado conforme Norma NBR 7481.
VERGALHÕES
TELA SOLDADA
TELA NERVURADA
TRELIÇA
MALHA POP
PREGOS
ARAME
BARRA TRANSF.
ALAMBRADO
TELA INICIAL
QUE TAL BAIXAR MAIS PLANILHAS IGUAIS A ESSA? SAIBA QUE EM NOSSO BLOG, NÓS TEMOS DIVERSAS PLANILHAS GRATUITAS E PRONTAS PARA O DOWNLOAD.
 ACESSAR SITE

## Treliça
TRELIÇA
REF. | NBR 14862 | Massa (kg/m) | Altura (mm) | Ø Banzo sup. (mm) | Ø Diagonal (mm) | Ø Banzo inf. (mm) | Massa (kg) Pç c/6 m | Massa (kg) Pç c/12 m
TG 8L | TR 08644 | 0.735 | 8 | 6 | 0.2 | 4.2 | 7.35 | 8.82
TG 8M | TR 08645 | 0.821 | 8 | 6 | 4.2 | 5 | 8.21 | 9.852
TG 12M | TR 12645 | 0.886 | 12 | 6 | 4.2 | 5 | 8.86 | 10.632
TG 12R | TR 12646 | 1.016 | 12 | 6 | 4.2 | 6 | 10.16 | 12.192
TG 16L | TR 16745 | 1.032 | 16 | 7 | 4.2 | 5 | 10.32 | 12.384
TG 16L | TR 16746 | 1.168 | 16 | 7 | 4.2 | 6 | 11.68 | 14.016
TG 20L | TR 20745 | 1.111 | 20 | 7 | 4.2 | 5 | 11.11 | 13.332
TG 20R | TR 20756 | 1.446 | 20 | 7 | 5 | 6 | 14.46 | 17.352
TG 25L | TR 25856 | 1.678 | 25 | 8 | 5 | 6 | 16.78 | 20.136
TG 25R | TR 25857 | 1.855 | 25 | 8 | 5 | 7 | 18.55 | 22.26
Aço utilizado: CA60 nervurado
VERGALHÕES
TELA SOLDADA
TELA NERVURADA
TRELIÇA
MALHA POP
PREGOS
ARAME
BARRA TRANSF.
ALAMBRADO
TELA INICIAL
QUE TAL BAIXAR MAIS PLANILHAS IGUAIS A ESSA? SAIBA QUE EM NOSSO BLOG, NÓS TEMOS DIVERSAS PLANILHAS GRATUITAS E PRONTAS PARA O DOWNLOAD.
 ACESSAR SITE

## Malha pop
MALHA POP
| TIPO | MALHA (CM) | BITOLAS (mm) | Painél 2x3 m (kg)
| LEVE | 20x20 | 3.4 | 4.28
| MÉDIO | 15x15 | 3.4 | 5.84
| REFORÇADO | 15x15 | 4.2 | 8.92
| PESADO | 10x10 | 4.2 | 13.05
MALHA LEVE - Malha com distanciamento entre fios de 20X20cm, com vergalhão CA60 de 3.4mm, é utilizada em lajes pré-fabricadas ou treliçadas de cobertura, contrapisos e calçadas.
MALHA MÉDIA - Malha com distanciamento entre fios de 15X15cm, com vergalhão CA60 de 3.4mm, indicada para lajes pré-fabricadas ou treliçadas de pisos de residências, e placas pré-moldadas para execução de muros.
MALHA REFORÇADA - Malha com distanciamento entre fios de 15X15cm, com vergalhão CA60 de 4.2mm, utilizada para pisos de concreto de residências, escritórios, quadras, garagens e estacionamentos.
MALHA PESADO - Malha com distanciamento entre fios de 10X10cm, com vergalhão CA60 de 4.2mm, pode ser utilizada na construção de piscinas, pisos de concreto para postos de gasolina ou depósitos, por exemplo.
VERGALHÕES
TELA SOLDADA
TELA NERVURADA
TRELIÇA
MALHA POP
PREGOS
ARAME
BARRA TRANSF.
ALAMBRADO
TELA INICIAL
QUE TAL BAIXAR MAIS PLANILHAS IGUAIS A ESSA? SAIBA QUE EM NOSSO BLOG, NÓS TEMOS DIVERSAS PLANILHAS GRATUITAS E PRONTAS PARA O DOWNLOAD.
 ACESSAR SITE

## Pregos
PREGO COMUM C/ CABEÇA
| JPxLPP | POLxBWG | Qtde Aprox. | JPxLPP | POLxBWG | Qtde Aprox.
| 6x6 | 1/2"x19 | 9310 | 18x24 | 2.1/4"x10 | 230
| 6x7 | 5/8"x19 | 7606 | 18x27 | 2.1/2"x10 | 198
| 7x9 | 3/4"x18 | 5050 | 18x30 | 2.3/4"x10 | 187
| 8x7 | 5/8"x18 | 5718 | 18x33 | 3"x10 | 171
| 8x8 | - | 4938 | 18x36 | 3.1/4"x10 | 155
| 8x10 | 7/8"x18 | 4286 | 19x15 | 1.1/4"x9 | 290
| 10x7 | 1"x17 | 4292 | 19x27 | 2.1/2"x9 | 155
| 10x9 | 3/4"x17 | 3378 | 19x30 | 2.3/4x9 | 143
| 10x10 | 7/8"x17 | 3250 | 19x33 | 3"x9 | 136
| 10x11 | 1"x17 | 2786 | 19x36 | 3.1/4"x9 | 121
| 10x12 | 1.1/16"x17 | 2570 | 19x39 | 3.1/2"x9 | 109
| 11x11 | 1"x16 | 2466 | 19x42 | 3.3/4"x9 | 102
| 11x12 | 1x16"x16 | 2236 | - | 3"x8 | 108
| 12x12 | - | 1632 | - | 3.1/2"x8 | 93
| 12x14 | - | 1441 | 20x30 | 2.3/4"x7 | 106
| 12x15 | - | 1320 | 20x33 | 3"x7 | 98
| 13x11 | 1"x15 | 1456 | 20x36 | 3.1/4"x7 | 89
| 13x15 | 1.1/4"x15 | 1062 | 20x39 | 3.1/2"x7 | 85
| 13x18 | 1.1/2"x15 | 922 | 20x42 | 3.3/4"x7 | 77
| 13x21 | 2"x15 | 815 | 20x48 | 4.1/4"x7 | 67
| 14x11 | 1"x14 | 1172 | 21x33 | 3"x6 | 77
| 14x15 | 1.1/4"x15 | 814 | 21x36 | 3.1/4"x7 | 73
| 14x18 | 1.1/2"x14 | 708 | 21x45 | 4"x6 | 59
| 14x21 | 2"x14 | 610 | 21x48 | 4.1/4"x6 | 54
| 14x24 | 2.1/4"x14 | 566 | 21x54 | 5"x6 | 49
| 14x27 | 2.1/2"x14 | 490 | 22x42 | 3.3/4"x5 | 49
| 15x15 | 1.1/4"x13 | 672 | 22x45 | 4"x5 | 46
| 15x18 | 1.1/2"x13 | 582 | 22x48 | 4.1/4"x5 | 48
| 15x21 | 2"x13 | 477 | 22x54 | 5"x5 | 38
| 15x27 | 2.1/2"x13 | 382 | 23x45 | 4"x4 | 40
| 16x18 | 1.1/2"x12 | 476 | 23x54 | 5"x4 | 33
| 16x21 | 2"x12 | 393 | 23x60 | 5.1/2"x4 | 29
| 16x24 | 2.1/4"x12 | 354 | 23x66 | 6"x4 | 26
| 16x27 | 2.1/2"x12 | 312 | 24x60 | 5.1/2"x3 | 25
| 17x21 | 2"x11 | 291 | 24x66 | 6"x3 | 23
| 17x24 | 2.1/4"x11 | 266 | 25x72 | 6.1/2"x2 | 18
| 17x27 | 2.1/2"x11 | 242 | 26x72 | 6.1/2"x1 | 17
| 17x30 | 2.3/4"x11 | 210 | 26x78 | 7"x1 | 16
| 18x11 | 1"x10 | 495 | 26x84 | 7.1/2"x1 | 14
| 18x21 | 2"x10 | 264
VERGALHÕES
TELA SOLDADA
TELA NERVURADA
TRELIÇA
MALHA POP
PREGOS
ARAME
BARRA TRANSF.
ALAMBRADO
TELA INICIAL
QUE TAL BAIXAR MAIS PLANILHAS IGUAIS A ESSA? SAIBA QUE EM NOSSO BLOG, NÓS TEMOS DIVERSAS PLANILHAS GRATUITAS E PRONTAS PARA O DOWNLOAD.
 ACESSAR SITE

## Arame
ARAME
CA-25 |  |  | Arame recozido B.W.G |  |  |  | CA-60 Arame concreto
CA-50A (dureza natural) |  |  | Arame galvanizado B.W.G
ø (mm) | Pol. | Kg/m | Nº | ø (mm) | Peso de 100m (Kg) | Comp. de 100 Kg (m) | ø (mm) | Kg/m
4.8 | 3/16" | 0.14 | 4 | 6.05 | 22.58 | 442 | 3.4 | 0.071
6.3 | 1/4" | 0.248 | 6 | 5.15 | 16.4 | 609 | 4.2 | 0.109
8 | 5/16" | 0.393 | 8 | 4.19 | 10.82 | 924 | 4.6 | 0.131
10 | 3/8" | 0.624 | 9 | 3.75 | 8.72 | 1146 | 5 | 0.157
12.5 | 1/2" | 0.988 | 10 | 3.4 | 7.13 | 1402 | 6 | 0.228
16 | 5/8" | 1.57 | 12 | 2.77 | 4.74 | 2109 | 6.4 | 0.253
20 | 3/4" | 2.48 | 14 | 2.11 | 2.75 | 3636 | 7 | 0.302
22.5 | 7/8" | 2.98 | 16 | 1.65 | 1.68 | 5952 | 8 | 0.393
25 | 1" | 3.93 | 18 | 1.24 | 0.95 | 10526 | 9.5 | 0.56
32 | 1.1/4" | 6.24 | - | - | - | - | - | -
40 | 1.1/2" | 9.88 | - | - | - | - | - | -
VERGALHÕES
TELA SOLDADA
TELA NERVURADA
TRELIÇA
MALHA POP
PREGOS
ARAME
BARRA TRANSF.
ALAMBRADO
TELA INICIAL
QUE TAL BAIXAR MAIS PLANILHAS IGUAIS A ESSA? SAIBA QUE EM NOSSO BLOG, NÓS TEMOS DIVERSAS PLANILHAS GRATUITAS E PRONTAS PARA O DOWNLOAD.
 ACESSAR SITE

## Barra transf
BARRA DE TRANSFERÊNCIA
| CÓDIGO | Diâmetro (mm) | Massa 0,50m/kg
| BTG 12 | 12.5 | 0.482
| BTG 16 | 16 | 0.789
| BTG 20 | 20 | 1.233
| BTG 25 | 25 | 1.927
| BTG 32 | 32 | 3.157
VERGALHÕES
TELA SOLDADA
TELA NERVURADA
TRELIÇA
MALHA POP
PREGOS
ARAME
BARRA TRANSF.
ALAMBRADO
TELA INICIAL
QUE TAL BAIXAR MAIS PLANILHAS IGUAIS A ESSA? SAIBA QUE EM NOSSO BLOG, NÓS TEMOS DIVERSAS PLANILHAS GRATUITAS E PRONTAS PARA O DOWNLOAD.
 ACESSAR SITE

## Alambrado
ALAMBRADO
| Ø Fios (mm) | Altura (m) | Comp. (m) | Malha (cm) | Peso (km/rolo)
| 2.5 | 1 | 25 | 15x5 | 31
| 2.5 | 1.2 | 25 | 15x5 | 38.2
| 2.5 | 1.5 | 25 | 15x5 | 45.9
| 2.5 | 1.5 | 25 | 10x5 | 51.4
| 2.5 | 1.8 | 25 | 15x5 | 53.6
| 2.5 | 2 | 25 | 15x5 | 58.9
| 2.5 | 2 | 25 | 10x5 | 65.8
| 2.7 | 1.5 | 25 | 15x5 | 53.2
| 2.7 | 1.8 | 25 | 15x5 | 63.9
| 2.7 | 2 | 25 | 15x5 | 68.7
| 3 | 1.5 | 25 | 15x5 | 58.7
| 3 | 2 | 25 | 15x5 | 68
| 3.4 | 2 | 25 | 15x5 | 111
VERGALHÕES
TELA SOLDADA
TELA NERVURADA
TRELIÇA
MALHA POP
PREGOS
ARAME
BARRA TRANSF.
ALAMBRADO
TELA INICIAL
QUE TAL BAIXAR MAIS PLANILHAS IGUAIS A ESSA? SAIBA QUE EM NOSSO BLOG, NÓS TEMOS DIVERSAS PLANILHAS GRATUITAS E PRONTAS PARA O DOWNLOAD.
 ACESSAR SITE